## 2. Rozpočet - štandard na šírku
VÝKAZ VÝMER
Stavba: Odstránenie havarijného stavu a úprava elektroinštalácie internátu SOŠD,Rosinska 2, Žilina
Objekt: Elektroinštalácia
Objednávateľ: SOSD,Rosinská 2, Žilina
Zhotoviteľ: | [7 empty] | Spracoval: Ing. ŠIRO
Miesto: ŽILINA | [7 empty] | Dátum: 30. 4. 2019
Č. | KCN | Kód položky | Popis | MJ | Množstvo celkom | Cena jednotková | Dodávka | Montáž | Cena celkom | Hmotnosť celkom
1 | 2 | 3 | 4 | 5 | 6 | 7 | 8 | 9 | 10 | 11
|  | HSV | Práce a dodávky HSV
|  | 9 | Ostatné konštrukcie a práce-búranie
1 | 013 | 978011111 | Malby z maliarských zmesi PRIMALEX biely - v:3,8m | m2 | 3200
|  | M | Práce a dodávky M
|  | 21-M | Elektromontáže
2 | 921 | 210010002 | Rúrka ohybná elektroinštalačná typ 23-16, uložená pod omietkou | m | 380
3 | 429 | 4290013003 | DECOR 100 CZ malý axiálny ventilátor vč.zapojenia a montáže | ks | 16
4 | 345 | 3450722200 | Rúrka PVC 2316 | m | 380
5 | 921 | 210010112 | 75x55, uložená pevne, vkladacia | m | 59
6 | 341 | 3410300141 | Kanál elektroinštalačný HD - biela OPTILINE 75X55 | m | 59
7 | 921 | 210010113 | Lišta elektroinštalačná z PVC 95x55, uložená pevne, vkladacia | m | 78
8 | 341 | 3410300137 | Kanál elektroinštalačný HD - biela optiline 95x55 | m | 78
9 | 921 | 210010115 | Lišta elektroinštalačná z PVC 155x55, uložená pevne, vkladacia | m | 20
10 | 341 | 3410300147 | Kanál elektroinštalačný HD - biela optiline 155X55 | m | 20
11 | 921 | 210010135 | Rúrka ochranná z PE, novoduru, do D 80 mm, uložená pevne, vnútorná | m | 76
12 | 341 | 3411316014 | Rúrka dvojplášťová KOPODUR FC - čierna KD 09090 FC | m | 76
13 | 921 | 210010301 | Škatuľa prístrojová bez zapojenia (1901, KP 68, KZ 3) | ks | 436
14 | 345 | 3450906510 | Krabica KU 68-1901 | ks | 436
15 | 921 | 210010321 | Škatuľa odbočná s viečkom, svorkovnicou vč. zapojenia (1903, KR 68) kruhová | ks | 128
16 | 345 | 3450907510 | Krabica KU 68-1903 | ks | 128
17 | 921 | 210010322 | Škatuľa odbočná s viečkom, svorkovnicou vč. zapojenia (KR 97) kruhová | ks | 20
18 | 345 | 3450911000 | Krabica KR-97 | ks | 20
19 | 921 | 210010522 | Odviečkovanie alebo zaviečkovanie škatúľ-viečko na skrutky | ks | 148
20 | 345 | 3450908000 | Viečko V 68 -97 | ks | 148
21 | 921 | 210040701 | Drážka pre rúrku alebo kábel do D 29 mm s vysekaním,zamurovaním a začistením | m | 492
22 | 921 | 210040702 | Drážka pre rúrku alebo kábel do D 48 mm s vysekaním,zamurovaním a začistením | m | 281
23 | 921 | 210040711 | Otvor pre KP68,KO68,97 vysekaním,zamurovaním a začistením | ks | 584
24 | 921 | 210040722 | Otvor pre skriňu RP1,2 s vysekaním, zamurovaním a začistením,2 | ks | 2
25 | 921 | 210100001 | Ukončenie vodičov v rozvádzač. vč. zapojenia a vodičovej koncovky do 2.5 mm2 | ks | 181
26 | 345 | 3452104700 | G-Káblové oko CU 2,5x4 KU-L | ks | 181
27 | 921 | 210100003 | Ukončenie vodičov v rozvádzač. vrátane zapojenia a vodičovej koncovky do 16 mm2 | ks | 20
28 | 345 | 3452105500 | G-Káblové oko CU 10x10 KU-L | ks | 20
29 | 921 | 210100006 | Ukončenie vodičov v rozvádzač. vrátane zapojenia a vodičovej koncovky do 50 mm2 | ks | 10
30 | 345 | 3452119700 | Káblové oko 50 Al 617094 | ks | 10
31 | 921 | 210100251 | Ukončenie celoplastových káblov zmrašť. záklopkou alebo páskou do 4 x 10 mm2 | ks | 63
32 | 283 | 2830115500 | Zmršťovacie bužírky čierne 4,8-2,4 mm typ: ZS048 | ks | 63
33 | 921 | 210100253 | Ukončenie celoplastových káblov zmrašť. záklopkou alebo páskou do 4 x 50 mm2 | ks | 2
34 | 343 | 3438013580 | Trubice zmršťovacie z polyolefínu so strednou hrúbkou steny MWTM 16/5-A/U | m | 2
35 | 345 | 3451807060 | Bužírka zmršťovacia čierna 9,5-4,8 mm typ: ZS095 | ks | 2
36 | 921 | 210110041 | Spínač polozapustený a zapustený vč.zapojenia jednopólový - radenie 1 | ks | 83
37 | 345 | 3450201270 | Spínač 1 3553-01289 B1 lesklý biely | ks | 83
38 | 921 | 210110043 | Spínač polozapustený a zapustený vč.zapojenia sériový prep.stried. - radenie 5 A | ks | 19
39 | 345 | 3450202940 | Prístroj prepínača 3558-A51340 6+1 | ks | 19
40 | 345 | 3450204730 | Kryt kolísky delený 3558C-A652 B1 lesklý biely | ks | 19
41 | 345 | 3450204890 | Jednorámček 3901A-B10 B biely | ks | 19
42 | 921 | 210110082 | Sporáková prípojka typ 39563 - 23C, pre zapustenú montáž vrátane tlejivky | ks | 1
43 | 345 | 3450663620 | Šporáková prípojka 39563-23 do steny | ks | 1
44 | 921 | 210110095 | Spínače snímač pohybu do stropu | ks | 11
45 | 358 | 3581900400 | Pohybový snímač LUXA 102-150 c | ks | 11
46 | 921 | 210111012 | Domová zásuvka polozapustená alebo zapustená, 10/16 A 250 V 2P + Z 2 x zapojenie | ks | 216
47 | 345 | 3450359300 | Zásuvka Z 1221 B1 dvojpólová, polozapustená | ks | 216
48 | 921 | 210190001 | Montáž oceľoplechovej rozvodnice do váhy 20 kg | ks | 1
49 | 357 | 3570152800 | Zásuvková skriňa 25A | ks | 1
50 | 921 | 210190003 | Montáž oceľoplechovej rozvodnice do váhy 100 kg | ks | 3
51 | 357 | 3570117400 | Rozvádzač RP1 | ks | 1
52 | 357 | 3570149400 | Rozvádzače RP2 | ks | 1
53 | 357 | 3570148800 | Rozvádzač RH úprava, dem.montáž | ks | 1
54 | 921 | 210192582 | Ekvipotenciálna svorkovnica | ks | 2
55 | 921 | 210200008 | Svietidlo žiarovkové - typ 211 15 03 - 100 + 10 W, stropné,núdzové | ks | 7
56 | 348 | 3480214900 | Svietidlo C.PIKOLUX 9W | ks | 7
57 | 921 | 210203040 | Odpojenie a zapojenie stropného svietidla | ks | 164
58 | 921 | 210800614 | Vodič medený uložený voľne H07V-K (CYA) 450/750 V 10 | m | 26
59 | 341 | 3410350555 | H07V-K 10 Flexibilný kábel harmonizovaný | m | 26
60 | 921 | 210800625 | Vodič NN a VN voľne uložený CYA 4 | m | 84
61 | 341 | 3410413200 | Vodič medený CYA 4,0 žltozelený | m | 84
62 | 921 | 210810050 | Silový kábel 750 - 1000 V /mm2/ pevne uložený CYKY-CYKYm 750 V 4x2.5 | m | 1341
63 | 341 | 3410350086 | Kábel silový medený CYKY 3x2,5 | m | 596
64 | 341 | 3410350079 | CYKY 2x1,5 Kábel pre pevné uloženie, medený STN | m | 205
65 | 341 | 3410350085 | CYKY 3x1,5 Kábel pre pevné uloženie, medený STN | m | 400
66 | 341 | 3410350091 | CYKY 4x1,5 Kábel pre pevné uloženie, medený STN | m | 140
67 | 921 | 210810052 | Silový kábel 750 - 1000 V /mm2/ pevne uložený CYKY-CYKYm 750 V 5x6 | m | 85
68 | 341 | 3410350097 | CYKY 5x1,5 Kábel pre pevné uloženie, medený STN | m | 85
69 | 921 | 210810064 | Kábel medený silový uložený pevne 1-CYKY 0,6/1 kV 5x25 | m | 35
70 | 921 | 210881075 | Kábel bezhalogénový, medený uložený pevne N2XH 0,6/1,0 kV 3x1,5 | m | 580
71 | 341 | 3410350864 | N2XH 3x1,5 Nehorľavý kábel bez funkčnosti VDE | m | 580
72 | 921 | 210881076 | Kábel bezhalogénový, medený uložený pevne N2XH 0,6/1,0 kV 3x2,5 | m | 656
73 | 341 | 3410350865 | N2XH 3x2,5 Nehorľavý kábel bez funkčnosti VDE | m | 656
74 | 921 | 210881100 | Kábel bezhalogénový, medený uložený pevne N2XH 0,6/1,0 kV 5x1,5 | m | 90
75 | 341 | 3410350889 | N2XH 5x1,5 Nehorľavý kábel bez funkčnosti VDE | m | 90
76 | 921 | 210881101 | Kábel bezhalogénový, medený uložený pevne N2XH 0,6/1,0 kV 5x2,5 | m | 115
77 | 341 | 3410350890 | N2XH 5x2,5 Nehorľavý kábel bez funkčnosti VDE | m | 115
78 | 921 | 210902143 | Kábel hliníkový silový uložený v trubke 1-AYKY 0,6/1 kV 4x50 | m | 80
79 | 341 | 3410350021 | 1-AYKY 4x50 Kábel pre pevné uloženie, hliníkový STN | m | 80
80 | R | MV | Murárske výpomoci | % | 245.994
81 | R | PM | Podružný materiál | % | 109.559
82 | R | PPV | Podiel pridružených výkonov | % | 252.789
|  | 22-M | Montáže oznam. a zabezp. zariadení
83 | 922 | 220060311 | Premeranie izolačného stavu a kontinuity žíl kábla, úprava a uzavretia koncov-kábel telefónny 10 žíl | ks | 124
84 | 922 | 220280221 | Káble datové 4 x 2 x 0,5 mm uložené v rúrkach, lištách, bez odviečkovania a zaviečkovania krabíc | m | 4260
85 | 341 | 3410101053 | Dátový kábel + príslušenstvo K-FTP cat5e | m | 3850
86 | 341 | 3410351313 | Koaxialny kábel | m | 410
87 | 922 | 220301201 | Zásuvka telefónna štvorpólová, montáž vrátane zapojenia vodičov pod skrutky, pod omietku | ks | 114
88 | 345 | 3450315800 | Zásuvka RJ 45 | ks | 114
89 | R | MV | Murárske výpomoci | % | 90.57
90 | R | PM | Podružný materiál | % | 37.813
91 | R | PPV | Podiel pridružených výkonov | % | 90.57
|  | 46-M | Zemné práce pri extr.mont.prácach
92 | 946 | 460030081 | Rezanie škáry v asfalte alebo betóne zariadením na rezanie škár. | m | 10
93 | 946 | 460200163 | Hĺbenie káblovej ryhy 35 cm širokej a 80 cm hlbokej, v zemine triedy 3 | m | 69
94 | 946 | 460420021 | Zriadenie, rekonšt. káblového lôžka z piesku bez zakrytia, v ryhe šír. do 65 cm, hrúbky vrstvy 5 cm | m | 69
95 | 583 | 5831214500 | Drvina vápencová zmes 0 - 4 | t | 0.208
96 | 946 | 460490011 | Rozvinutie a uloženie výstražnej fólie z PVC do ryhy, šírka 22 cm | m | 69
97 | 283 | 2830002000 | Fólia červená v m | m | 69
98 | 946 | 460560163 | Ručný zásyp nezap. káblovej ryhy bez zhutn. zeminy, 35 cm širokej, 80 cm hlbokej v zemine tr. 3 | m | 69
99 | R | PPV | Podiel pridružených výkonov | % | 5.534
|  | OST | Ostatné
100 | HZS | HZS-001 | Revízie | hod | 24
101 | HZS | HZS-002 | Práca montéra pri odpojení zariadenia od siete | hod | 4
102 | HZS | HZS-003 | Práca montéra pri zapojení do siete | hod | 4
103 | HZS | HZS-004 | Nešpecifikované práce - demontáže,nátery ,čistenie | hod | 270
104 | HZS | HZS-007 | Skúšobná prevádzka | hod | 8
Celkom